## Sheet1
Motorsteuerung V3 BOM
Item # | *Designator | *Qty | Manufacturer | *Mfg Part # | Description / Value | *Package/Footprint | Type | Your Instructions / Notes
1 | C1, C20 | 2 | Murata | GRM21BR6YA106KE43L | 10uF 0805 min.5V | 0805 | SMD
2 | C2, C25 | 2 | KEMET | C0805C105K4RAC7210 | 1uF 0805 min. 5V | 0805 | SMD
3 | C3 | 1 | Yageo | CC0805KRX7R0BB223 | 22nF 0805 100V | 0805 | SMD
4 | C4, C12, C13, C15, C17, C18, C19, C21, C26 | 9 | KEMET | C0805C104J5RACAUTO | 100nF 0805 | 0805 | SMD
5 | C5 | 1 | Taiyo Yuden | JMK212BJ476MG-T | 47uF 0805 min 4V | 0805 | SMD
6 | C6, C23, C24, C27 | 4 | Taiyo Yuden | UMK212BBJ475MG-T | 4,7uF 0805 min 5V | 0805 | SMD
7 | C7, C14, C16 | 3 | KEMET | C0805C474K5RAC7210 | 470nF 0805 min 25V | 0805 | SMD
8 | C8, C9 | 2 | Murata | GRM21BR6YA106KE43L | 10uF 0805 min 25V | 0805 | SMD
9 | C10, C11 | 2 | Taiyo Yuden | UMK212ABJ225KG-T | 2,2uF 0805 min 12V | 0805 | SMD
10 | C22 | 1 | Do not equip | Do not equip | Do not equip | Do not equip | THT | Do not equip
11 | R1, R2 | 2 | Yageo | RC0805FR-071KL | 1k 0805 | 0805 | SMD
12 | R4, R13, R17 | 3 | Yageo | RC0805JR-0710KL | 10k 0805 | 0805 | SMD
13 | R5 | 1 | CR0805-J/-2R2ELF | Bourns | 2,2 Ohm 0805 | 0805 | SMD
14 | R6 | 1 | Yageo | RC0805FR-07120RL | 120 Ohm 0805 | 0805 | SMD
15 | R7, R10 | 2 | Yageo | RL1206FR-070R075L | 75mOhm 1206 | 1206 | SMD | Messshunt
16 | R8, R9, R11, R12, R21 | 5 | Panasonic | ERA-6AEB49R9V | 49,9 Ohm 0805 | 0805 | SMD
17 | D1, D2 | 2 | Multicomp | SS34A | SMB Shottky Diode | SMB | SMD
18 | D3 | 1 | Adafruit Industries | 2659 | 2659 Adafruit LED | 2659 | SMD
19 | D7 | 1 | Littlefuse | SP0503BAHTG | USB ESD Schutz | SOT143 | SMD
20 | D10 | 1 | Diodes Inc. | SMBJ30AQ-13-F | TVS Diode | SMBJ | SMD
21 | IC1 | 1 | Trinamic | TMC5160-TA-T | Motortreiber IC | TQFP48-EP | SMD
22 | IC2 | 1 | Solicon Labs | CP2104-F03-GM | USB Seriell Wandler | QFN24_4MM_SMSC | SMD
23 | J1 | 1 | Do not equip | Do not equip | Do not equip | Do not equip | THT
24 | J2 | 1 | JST | BM08B-SRSS-TB(LF)(SN) | 8 Port SMD stehende Buchse |  | SMD
25 | J3 | 1 | Do not equip | Do not equip | Do not equip | Do not equip | THT
27 | PS1 | 1 | Texas Instruments | LMZM23600V3SILR | 3,3V Spannungswandler |  | SMD
28 | Q1, Q2, Q3, Q4 | 4 | Alpha&Omega | AO4882 | Dual N-Ch Mosfet | SOIC8 | SMD
29 | Q5, Q6 | 2 | ON Semiconductor | BC817-16LT1G | NPN Transistor | SOT23-3 | SMD
30 | SJ1, SJ2 | 2 | Do not equip | Do not equip | Do not equip | Do not equip | SMD | Do not equip
31 | SJ3, SJ4, SJ5, SJ6, SJ7 | 5 | Do not equip | Do not equip | Do not equip | Do not equip | SMD | Do not equip
32 | SW1 | 1 | E-Switch | TL3342F160QG | Taster |  | SMD
33 | U1 | 1 | Texas Instruments | SN65HVD232DR | Can Treiber | SOIC127P600X175-8N | SMD
34 | U2 | 1 | Texas Instruments | LM2775QDSGTQ1 | 3,3V zu 5v | SON50P200X200X80-9N | SMD
35 | U3 | 1 | ams | AS5048A-HTSP-500 | Magnetencoder | SOP65P640X120-14N | SMD
36 | U4 | 1 | Nexperia | 74LVC1G08GW,125 | And Gate | SOT65P210X110-5N | SMD
37 | USB1 | 1 | Global Connector Technology | USB3080-30-01-A | USB Buchse |  | SMD
38 | X1 | 1 | Do not equip | Do not equip | Do not equip | Do not equip | THT | Do not equip
39 | X2 | 1 | Espressif Systems | ESP32-WROOM-32 | Microprozessor |  | SMD
40 | X6, X7 | 2 | Do not equip | Do not equip | Do not equip | Do not equip | THT | Do not equip
41 | FL1 | 1 | Murata | DLW32SH220XK2L | Gleichtaktdrosseln / Filter 1210 80VDC 22uH 250mA AEC-Q200 | 1210 | SMD