## Sheet1
External H Bridge BOM
Item # | *Designator | *Qty | Manufacturer | *Mfg Part # | Description / Value | *Package/Footprint | Type | Your Instructions / Notes
1 | C20 | 1 | Murata | GRM21BR6YA106KE43L | 10uF 0805 min.5V | 0805 | SMD
2 | C21 | 1 | KEMET | C0805C104J5RACAUTO | 100nF 0805 | 0805 | SMD
3 | U4 | 1 | Nexperia | 74LVC1G08GW,125 | And Gate | SOT65P210X110-5N | SMD
4 | J1,J2 | 2 | JST | BM08B-SRSS-TB(LF)(SN) | 8 Port SMD stehende Buchse |  | SMD
5 | U10 | 1 | ON Semiconductor | LM2576D2TR4-5G | Schaltspannungsregler 5V 3A Buck PWM |  | SMD
6 | L1 | 1 | Coilcraft | MSS1038T-104MLC | Festinduktivitäten 100uH Shld 20% 1.45A 304mOhms AECQ2 |  | SMD
7 | D4 | 1 | Vishay Semiconductors | SS36-E3/57T | Schottky Dioden & Gleichrichter 3.0 Amp 60 Volt |  | SMD
8 | C1,C31 | 2 | Nichicon | UCW1V221MNL1GS | Alu-Elektrolytkondensatoren - SMD 35volts 220uF AEC-Q200 |  | SMD
9 | U1 | 1 | Microchip Technology | TC4427VOA713 | Gate-Treiber 1.5A Dual |  | SMD
10 |  | 1 | Phoenix Contact | 1984617 | TERM BLK 2POS SIDE ENT 3.5MM PCB |  | THT
11 |  | 1 | Metz Connect | 31182104 | 4 Pos Header |  | THT
12 |  | 1 | JST Sales America Inc. | A08SR08SR30K152A | JUMPER 08SR-3S - 08SR-3S 6" |  | Kabel
13 |  | 2 | Metz Connect | 31169102 | 2 Pos Screw Terminal |  | Connector